## ŽC 2076 granica žup.- M.Bukovec
3. OBNOVA KOLNIKA NA ŽC 2076 GRANICA ŽUPANIJE - MALI BUKOVEC ; L = 2000 m
1. PRIPREMNI RADOVI
REDNI BROJ | OPIS STAVKE | JEDINICA MJERE | KOLIČINA | JEDINIČNA CIJENA (€) . | UKUPNO (€) :
1.1. | Osiguranje radilišta i radova prometnim znakovima i oznakama, samostojećim rampama i svjetlosnim signalima koji su vidljivi danju i noću. U cijenu uključen sav potreban materijal, prijevoz i rad. | komplet | 1 |  | 0
1.2. | Rezanja postojećeg kolnika, rezanje kod iskopa kolničke konstrukcije, na prilaznim putevima te na asfaltnim kolnim ulazima (spoj na postojeće stanje). Obračun po m' rezanja. | m' | 140 |  | 0
1.3. | Rušenje asfalta nakon rezanja na svim potrebnim mjestima debljine do 12 cm. U cijenu uračunati utovar i odvoz do građevine za zbrinjavanje građevinskog otpada koju osigurava Izvođač radova, te njegovo propisno zbrinjavanje. | m2 | 500 |  | 0
1. PRIPREMNI RADOVI - UKUPNO (€) : |  |  |  |  | 0
2. ZEMLJANI RADOVI
REDNI BROJ | OPIS STAVKE | JEDINICA MJERE | KOLIČINA | JEDINIČNA CIJENA (€) . | UKUPNO (€) :
2.1. | Porezivanje postojeće bankine grejderom. U cijenu uključen sav potreban materijal, prijevoz i rad. | m' | 4000 |  | 0
2.2. | ŠIROKI ISKOP. Iskopi na trasi koji su predviđeni projektom: iskopi u trasi za proširenje kolnika, usjeka, zasjeka, iskopi kod devijacija cesta i prilaznih putova. Rad uključuje utovar iskopanog materijala u prijevozna sredstva, prijevoz do deponije udaljene do 5 km, deponiranje, te uređenje deponije. Mjesto deponije dužan je osigurati Izvođač radova. Po kubičnom metru iskopanog materijala mjereno u sraslom stanju. Iskopi u materijalu "C" kategorije. | m3 | 250 |  | 0
2.3. | IZRADA POSTELJICE OD KAMENIH MATERIJALA. Rad obuhvaća strojno grubo i fino planiranje, eventualnu sanaciju pojedinih površina slabije kakvoće boljim materijalom, eventualno potrebno prosušivanje i vlaženje materijala i zbijanje. Zbijanje posteljice u zemljanim materijalima treba izvršiti tako, da se postigne stupanj zbijenosti u odnosu na standardni Proctor-ov postupak Sz>=100%, odnosno modul stišljivosti Ms>=40 MN/m2. Po četvornom metru stvarno izvedene posteljice kolnika. | m2 | 500 |  | 0
2.4. | UREĐENJE POSTELJICE PRIMJENOM GEOTEKSTILA. Ovom stavkom predviđeno je polaganje geotekstila na prethodno izravnato i pripremljeno tlo, na dijelovima posteljice gdje je modul stišljivosti Ms 20-30MN/m2. Pripremu tla, polaganje i spajanje geotekstila izvesti u svemu prema uvjetima iz O.T.U. 2-08.4 i specifikacijama proizvođača. Nabava, doprema i ugradnja geotekstila mase 200 g/m2, debljine 2,2 mm, mora zadovoljavati mehaničke zahtjeve za geotekstile kad je nasipni materijal od okruglog ili uglatog zrnja dmax ≤63 mm U2 LKL V sa najvećom vlačnom silom ≥15,50 kN/m i najvećeg vlačnog istezanja > 55 %, te okomite vodopropusnosti na ravninu kv ≥ 1×10-3 l/m²s. U svemu ostalom pridržavati se općih tehničkih uvjeta O.T.U. Po četvornom metru temeljnog tla uređenog geotekstilom.(200gr:) | m2 | 500 |  | 0
2.5. | ISKOP ODVODNOG JARKA. Stavka obuhvaća strojno čišćenje i produbljivanje dna i pokosa trapezastog jarka s utovarom iskopanog materijala u prijevozno sredstvo i prijevoz na deponiju udaljenu do 5 km, deponiranje, te uređenje deponije. Mjesto deponije dužan je osigurati Izvođač radova. Po m' iskopanog jarka. | m' | 2400 |  | 0
2.6. | IZRADA BANKINA OD KAMENOG MATERIJALA. Nasipavanje drobljenog kamenog agregata 0-16 mm smije započeti tek pošto nadzorni inženjer preuzme podlogu bankine (nasip) i nosivi sloj ispravno izveden u smislu zbijenosti, pravilnih nagiba, visinskih kota i funkcionalnosti odvodnje. Debljina sloja je 10 cm, a širine 50 cm. Kad se nanosi kameni materijal, površinu bankine treba isplanirati s točnošću od ± 2 cm i uvaljati lakim statičkim valjkom u jednom prijelazu. Rad obuhvaća dobavu i dopremu kamenog materijala razastiranje, planiranje te sav rad, materijal i prijevoz potreban za potpunu izradu bankine. Po metru dužnom stvarno izvedene bankine. Bankine/berme širine 50 cm | m' | 4000 |  | 0
2. ZEMLJANI RADOVI - UKUPNO (€) : |  |  |  |  | 0
3. KOLNIČKA KONSTRUKCIJA
REDNI BROJ | OPIS STAVKE | JEDINICA MJERE | KOLIČINA | JEDINIČNA CIJENA (€) . | UKUPNO (€) :
3.1. | NOSIVI SLOJEVI OD ZRNATOG KAMENOG MATERIJALA. Izrada nosivog sloja od mehanički stabiliziranog kamenog materijala (kamene drobine ili šljunci). Ovaj sloj ugrađuje se na mjestima novog kolnika. Rad obuhvaća dobavu i ugradnju kamenog materijala veličine zrna 0-63 mm. Zahtjevi kvalitete su: stupanj zbijenosti Sz=100%, Ms=100 MN/m2, ukoliko nije drugačije navedeno. Rad se mjeri u kubičnim metrima za svaku debljinu sloja, uključivo sav potreban rad, materijal i prijevoz za potpuno dovršenje. | m3 | 250 |  | 0
3.2. | NOSIVI SLOJ ASFALTBETONA AC. Izrada nosivog sloja od AC 22 base, 50/70 AG6 M2 u debljini od 7 cm. Nosivi sloj dimenzioniran je za teško prometno opterećenje; nova kolnička konstrukcija. Stavka uključuje proizvodnju, prijevoz i ugradnju nosivog sloja.Obračun radova po m2. | m2 | 500 |  | 0
3.3. | IZRAVNAVAJUĆI SLOJ ASFALTBETONA AC. Izrada izravnavajućeg sloja od AC 16 base 50/70 AG6 M2. Sloj dimenzioniran za srednje prometno opterećenje. Stavka uključuje proizvodnju, prijevoz i ugradnju izravnavajućeg sloja, sa prosječnom potrošnjom 100 kg/m2. Obračun po toni ugrađene asfaltne mase. | t | 1040 |  | 0
3.4. | BITUMENSKI MEĐUSLOJ ZA SLJEPLJIVANJE ASFALTNIH SLOJEVA. Prije početka prskanja bitumenskom emulzijom, površina mora biti čista i suha. Sloj izrađen na bazi bitumenskih veziva treba poprskati bitumenskom emulzijom u količini od 0,15 do 0,35 kg/m2, što ovisi o onečišćenosti i istrošenosti podloge. Tip bitumenske emulzije ovisi o vrsti predviđenog habajućeg ili izravnavajućeg sloja. Prskanje bitumenskom emulzijom asfaltnih slojeva kolničke konstrukcije mjeri se četvornim metrima stvarno poprskane površine sukladno detaljima iz projekta i obračunava se u četvornim metrima poprskane površine. U cijeni su sadržani svi troškovi nabave materijala, prijevoz, oprema i sve ostalo što je potrebno za izvođenje radova. | m2 | 10400 |  | 0
3.5. | HABAJUĆI SLOJ OD ASFALTBETONA AC. Stavka uključuje proizvodnju, prijevoz i ugradnju habajućeg sloja od asfaltbetona AC, debljine prema projektu. U cijenu izvedbe habajućeg sloja uključeno je čišćenje podloge, te nabava, dobava, doprema i prskanje bitumenskom emulzijom prije izvedbe samog sloja u količini od 0.30 kg/m2. Nabava, dobava i ugradnja habajućeg sloja od asfaltbetona AC 11 surf, 50/70 AG4 M3, debljine 4 cm. Asfaltbeton dimenzioniran je za srednje prometno opterećenje; | m2 | 10400 |  | 0
3. KOLNIČKA KONSTRUKCIJA - UKUPNO (€) : |  |  |  |  | 0
REKAPITULACIJA :
1. PRIPREMNI RADOVI : |  |  |  |  | 0
2. ZEMLJANI RADOVI : |  |  |  |  | 0
3. KOLNIČKA KONSTRUKCIJA : |  |  |  |  | 0
UKUPNO : |  |  |  |  | 0
PDV (25 %) : |  |  |  |  | 0
SVEUKUPNO : |  |  |  |  | 0

## ŽC 2059 Klenovnik
4. OBNOVA KOLNIKA NA ŽC 2059 KLENOVNIK ; L = 3000 m
1. PRIPREMNI RADOVI
REDNI BROJ | OPIS STAVKE | JEDINICA MJERE | KOLIČINA | JEDINIČNA CIJENA (€) . | UKUPNO (€) :
1.1. | Osiguranje radilišta i radova prometnim znakovima i oznakama, samostojećim rampama i svjetlosnim signalima koji su vidljivi danju i noću. U cijenu uključen sav potreban materijal, prijevoz i rad. | komplet | 1 |  | 0
1.2. | Rezanja postojećeg kolnika, rezanje kod iskopa kolničke konstrukcije, na prilaznim putevima te na asfaltnim kolnim ulazima (spoj na postojeće stanje). Obračun po m' rezanja. | m' | 75 |  | 0
1.3. | Rušenje asfalta nakon rezanja na svim potrebnim mjestima debljine do 12 cm. U cijenu uračunati utovar i odvoz do građevine za zbrinjavanje građevinskog otpada koju osigurava Izvođač radova, te njegovo propisno zbrinjavanje. | m2 | 180 |  | 0
1. PRIPREMNI RADOVI - UKUPNO (€) : |  |  |  |  | 0
2. ZEMLJANI RADOVI
REDNI BROJ | OPIS STAVKE | JEDINICA MJERE | KOLIČINA | JEDINIČNA CIJENA (€) . | UKUPNO (€) :
2.1. | Porezivanje postojeće bankine grejderom. U cijenu uključen sav potreban materijal, prijevoz i rad. | m' | 6000 |  | 0
2.2. | ISKOP ODVODNOG JARKA. Stavka obuhvaća strojno čišćenje i produbljivanje dna i pokosa trapezastog jarka s utovarom iskopanog materijala u prijevozno sredstvo i prijevoz na deponiju udaljenu do 5 km, deponiranje, te uređenje deponije. Mjesto deponije dužan je osigurati Izvođač radova. Po m' iskopanog jarka. | m' | 3600 |  | 0
2.3. | IZRADA BANKINA OD KAMENOG MATERIJALA. Nasipavanje drobljenog kamenog agregata 0-16 mm smije započeti tek pošto nadzorni inženjer preuzme podlogu bankine (nasip) i nosivi sloj ispravno izveden u smislu zbijenosti, pravilnih nagiba, visinskih kota i funkcionalnosti odvodnje. Debljina sloja je 10 cm, a širine 50 cm. Kad se nanosi kameni materijal, površinu bankine treba isplanirati s točnošću od ± 2 cm i uvaljati lakim statičkim valjkom u jednom prijelazu. Rad obuhvaća dobavu i dopremu kamenog materijala razastiranje, planiranje te sav rad, materijal i prijevoz potreban za potpunu izradu bankine. Po metru dužnom stvarno izvedene bankine. Bankine/berme širine 50 cm | m' | 6000 |  | 0
2. ZEMLJANI RADOVI - UKUPNO (€) : |  |  |  |  | 0
3. KOLNIČKA KONSTRUKCIJA
REDNI BROJ | OPIS STAVKE | JEDINICA MJERE | KOLIČINA | JEDINIČNA CIJENA (€) . | UKUPNO (€) :
3.1. | IZRAVNAVAJUĆI SLOJ ASFALTBETONA AC. Izrada izravnavajućeg sloja od AC 16 base 50/70 AG6 M2. Sloj dimenzioniran za srednje prometno opterećenje. Stavka uključuje proizvodnju, prijevoz i ugradnju izravnavajućeg sloja, sa prosječnom potrošnjom 100 kg/m2. Obračun po toni ugrađene asfaltne mase. | t | 1650 |  | 0
3.2. | BITUMENSKI MEĐUSLOJ ZA SLJEPLJIVANJE ASFALTNIH SLOJEVA. Prije početka prskanja bitumenskom emulzijom, površina mora biti čista i suha. Sloj izrađen na bazi bitumenskih veziva treba poprskati bitumenskom emulzijom u količini od 0,15 do 0,35 kg/m2, što ovisi o onečišćenosti i istrošenosti podloge. Tip bitumenske emulzije ovisi o vrsti predviđenog habajućeg ili izravnavajućeg sloja. Prskanje bitumenskom emulzijom asfaltnih slojeva kolničke konstrukcije mjeri se četvornim metrima stvarno poprskane površine sukladno detaljima iz projekta i obračunava se u četvornim metrima poprskane površine. U cijeni su sadržani svi troškovi nabave materijala, prijevoz, oprema i sve ostalo što je potrebno za izvođenje radova. | m2 | 16500 |  | 0
3.3. | HABAJUĆI SLOJ OD ASFALTBETONA AC. Stavka uključuje proizvodnju, prijevoz i ugradnju habajućeg sloja od asfaltbetona AC, debljine prema projektu. U cijenu izvedbe habajućeg sloja uključeno je čišćenje podloge, te nabava, dobava, doprema i prskanje bitumenskom emulzijom prije izvedbe samog sloja u količini od 0.30 kg/m2. Nabava, dobava i ugradnja habajućeg sloja od asfaltbetona AC 11 surf, 50/70 AG4 M3, debljine 4 cm. Asfaltbeton dimenzioniran je za srednje prometno opterećenje; | m2 | 16500 |  | 0
3. KOLNIČKA KONSTRUKCIJA - UKUPNO (€) : |  |  |  |  | 0
REKAPITULACIJA :
1. PRIPREMNI RADOVI : |  |  |  |  | 0
2. ZEMLJANI RADOVI : |  |  |  |  | 0
3. KOLNIČKA KONSTRUKCIJA : |  |  |  |  | 0
UKUPNO : |  |  |  |  | 0
PDV (25 %) : |  |  |  |  | 0
SVEUKUPNO : |  |  |  |  | 0

## Rekapitulacija
REKAPITULACIJA
1. | ŽC 2076 GRANICA ŽUPANIJE - M. BUKOVEC
2. | ŽC 2059 KLENOVNIK
UKUPNO : |  | #REF!
PDV (25 %) : |  | #REF!
UKUPNO : |  | #REF!